## Folha 1
UPT010 | m² | Revestimento de tanque de piscina com mosaico.
Revestimento de mosaico de grés esmaltado, cor azul, acabamento liso, formado por pastilhas de 50x50x6 mm, em pisos e paredes de tanques de piscinas, assentes com cimento cola de pega normal, C1 TE, com deslizamento reduzido e tempo de colocação ampliado e argamassa de rejuntamento de resinas reativas, tipo RG, cor branca, para juntas de 1 a 15 mm. O preço não inclui a impermeabilização da piscina.
Insumo |  | Un | Descrição | Rend. | Preço unitário | Preço Insumo
mt18bdk015a |  | m² | Mosaico de grés esmaltado, cor azul, acabamento liso, formado por pastilhas de 50x50x6 mm, montadas sobre peças de malha de 299x299 mm. | 1 | 52.92 | 52.92
mt09mcp010aoa |  | kg | Cimento cola de pega normal, C1 TE, com deslizamento reduzido e tempo de colocação ampliado, cor cinza, para a colocação em camada fina do peças cerâmicas com um grau de absorção médio-alto em revestimentos interiores, pisos interiores e exteriores, socos e especialmente sobre placas de gesso acartonado e revestimentos de piscinas com mosaico de vidro, à base de cimento de alta resistência, inertes selecionados, aditivos e resinas sintéticas. | 4 | 0.73 | 2.92
mt09mcp020pE |  | kg | Argamassa de rejuntamento de resinas reativas, tipo RG, cor branca, para juntas de 1 a 15 mm, de dois componentes à base de resina epóxi, cargas inertes, aditivos e catalizadores orgânicos, com resistência aos ácidos, com efeito bacteriostático, anti-caruncho e anti-verdete, especial para rejuntamento de todo tipo de peças cerâmicas e pedras naturais em zonas com agressividade química ou em contato com alimentos. | 0.13 | 38.95 | 5.06
mo024 |  | h | Ladrilhista (azulejista). | 0.352 | 32.24 | 11.35
mo062 |  | h | Ajudante de ladrilhista (azulejista). | 0.352 | 30.23 | 10.64
|  | % | Custos diretos complementares | 3 | 82.89 | 2.49
Custo de manutenção decenal: R$ 7,68 nos primeiros 10 anos. |  |  |  |  | Total: | 85.38