## Folha 1
UPT020 | m² | Revestimento de tanque de piscina com ladrilhos de grés.
Revestimento de ladrilho de grés esmaltado cor azul, superfície liso, de 245x120x9 mm, em pisos e paredes de tanques de piscinas, assentes com cimento cola melhorado, C2 TE S1, deformável, com deslizamento reduzido e tempo de colocação ampliado e argamassa de rejuntamento de resinas reativas, tipo RG, cor branca, para juntas de 1 a 15 mm. O preço não inclui a impermeabilização da piscina.
Insumo |  | Un | Descrição | Rend. | Preço unitário | Preço Insumo
mt18bdk010fG |  | m² | Ladrilho de grés esmaltado cor azul, superfície liso, de 245x120x9 mm. | 1 | 44.23 | 44.23
mt09mcp010asa |  | kg | Cimento cola melhorado, C2 TE S1, deformável, com deslizamento reduzido e tempo de colocação ampliado, cor cinza, para a colocação em camada fina do todo o tipo de peças cerâmicas, sobretudo de grande formato, em revestimentos interiores e exteriores, especialmente em fachadas e pisos de grandes superfícies, à base de cimento de alta resistência, inertes selecionados, aditivos e resinas sintéticas. | 4 | 1.38 | 5.52
mt09mcp020pE |  | kg | Argamassa de rejuntamento de resinas reativas, tipo RG, cor branca, para juntas de 1 a 15 mm, de dois componentes à base de resina epóxi, cargas inertes, aditivos e catalizadores orgânicos, com resistência aos ácidos, com efeito bacteriostático, anti-caruncho e anti-verdete, especial para rejuntamento de todo tipo de peças cerâmicas e pedras naturais em zonas com agressividade química ou em contato com alimentos. | 0.35 | 38.95 | 13.63
mo024 |  | h | Ladrilhista (azulejista). | 0.763 | 32.24 | 24.6
mo062 |  | h | Ajudante de ladrilhista (azulejista). | 0.558 | 30.23 | 16.87
|  | % | Custos diretos complementares | 3 | 104.85 | 3.15
Custo de manutenção decenal: R$ 9,72 nos primeiros 10 anos. |  |  |  |  | Total: | 108