## Folha 1
URC010 | Un |  | Pré-instalação de medidor de irrigação.
Pré-instalação de medidor de irrigação de 3/4" DN 20 mm, colocado em armário pré-fabricado, com dois registros de esfera. O preço não inclui o medidor.
Insumo |  | Un |  | Descrição | Rend. | Preço unitário | Preço Insumo
mt37sve010c |  | Un |  | Registro de esfera de latão niquelado para enroscar de 3/4". | 2 | 21.81 | 43.62
mt37sgl010b |  | Un |  | Torneira de purga de 20 mm. | 1 | 18.03 | 18.03
mt37svr010b |  | Un |  | Válvula de retenção de latão para enroscar de 3/4". | 1 | 19.5 | 19.5
mt37cir010a |  | Un |  | Armário de fibra de vidro de 40x27x13 cm para alojar medidor individual de água de 13 a 20 mm, provido de fechadura especial de seção quadrada. | 1 | 135.66 | 135.66
mt37www010 |  | Un |  | Material auxiliar para instalações de abastecimento de água. | 1 | 4.18 | 4.18
mo008 |  | h |  | Encanador. | 0.999 | 40.91 | 40.87
mo107 |  | h |  | Ajudante de encanador. | 0.499 | 30.78 | 15.36
|  | % |  | Custos diretos complementares | 4 | 277.22 | 11.09
Custo de manutenção decenal: R$ 31,71 nos primeiros 10 anos. | [5 empty] | Total: | 288.31