## Folha 1
URC010 | Un |  | Pré-instalação de medidor de irrigação.
Pré-instalação de medidor de irrigação de 2" DN 50 mm, colocado em armário pré-fabricado, com dois registros de esfera. O preço não inclui o medidor.
Insumo |  | Un |  | Descrição | Rend. | Preço unitário | Preço Insumo
mt37sve010g |  | Un |  | Registro de esfera de latão niquelado para enroscar de 2". | 2 | 117.57 | 235.14
mt37sgl010c |  | Un |  | Torneira de purga de 25 mm. | 1 | 19.83 | 19.83
mt37svr010f |  | Un |  | Válvula de retenção de latão para enroscar de 2". | 1 | 82.07 | 82.07
mt37cir010c |  | Un |  | Armário de fibra de vidro de 85x60x30 cm para alojar medidor individual de água de 50 a 65 mm, provido de fechadura especial de seção quadrada. | 1 | 381.3 | 381.3
mt37www010 |  | Un |  | Material auxiliar para instalações de abastecimento de água. | 1 | 4.18 | 4.18
mo008 |  | h |  | Encanador. | 1.362 | 40.91 | 55.72
mo107 |  | h |  | Ajudante de encanador. | 0.681 | 30.78 | 20.96
|  | % |  | Custos diretos complementares | 4 | 799.2 | 31.97
Custo de manutenção decenal: R$ 91,43 nos primeiros 10 anos. | [5 empty] | Total: | 831.17