## Folha 1
URC010 | Un |  | Pré-instalação de medidor de irrigação.
Pré-instalação de medidor de irrigação de 3" DN 80 mm, colocado em armário pré-fabricado, com dois registros de esfera. O preço não inclui o medidor.
Insumo |  | Un |  | Descrição | Rend. | Preço unitário | Preço Insumo
mt37sve010i |  | Un |  | Registro de esfera de latão niquelado para enroscar de 3". | 2 | 341.36 | 682.72
mt37sgl010c |  | Un |  | Torneira de purga de 25 mm. | 1 | 19.83 | 19.83
mt37svr010h |  | Un |  | Válvula de retenção de latão para enroscar de 3". | 1 | 229.59 | 229.59
mt37cir010d |  | Un |  | Armário de fibra de vidro de 100x70x40 cm para alojar medidor individual de água de 80 a 100 mm, provido de fechadura especial de seção quadrada. | 1 | 708.75 | 708.75
mt37www010 |  | Un |  | Material auxiliar para instalações de abastecimento de água. | 1 | 4.18 | 4.18
mo008 |  | h |  | Encanador. | 1.816 | 40.91 | 74.29
mo107 |  | h |  | Ajudante de encanador. | 0.908 | 30.78 | 27.95
|  | % |  | Custos diretos complementares | 4 | 1747.31 | 69.89
Custo de manutenção decenal: R$ 199,89 nos primeiros 10 anos. | [5 empty] | Total: | 1817.2