## Folha 1
URC010 | Un |  | Pré-instalação de medidor de irrigação.
Pré-instalação de medidor de irrigação de 1" DN 25 mm, colocado em armário pré-fabricado, com dois registros de gaveta. O preço não inclui o medidor.
Insumo |  | Un |  | Descrição | Rend. | Preço unitário | Preço Insumo
mt37svc010f |  | Un |  | Registro de gaveta de latão fundido, para enroscar, de 1". | 2 | 27.27 | 54.54
mt37sgl010c |  | Un |  | Torneira de purga de 25 mm. | 1 | 19.83 | 19.83
mt37svr010c |  | Un |  | Válvula de retenção de latão para enroscar de 1". | 1 | 24.12 | 24.12
mt37cir010b |  | Un |  | Armário de fibra de vidro de 65x50x20 cm para alojar medidor individual de água de 25 a 40 mm, provido de fechadura especial de seção quadrada. | 1 | 264.66 | 264.66
mt37www010 |  | Un |  | Material auxiliar para instalações de abastecimento de água. | 1 | 4.18 | 4.18
mo008 |  | h |  | Encanador. | 1.09 | 40.91 | 44.59
mo107 |  | h |  | Ajudante de encanador. | 0.545 | 30.78 | 16.78
|  | % |  | Custos diretos complementares | 4 | 428.7 | 17.15
Custo de manutenção decenal: R$ 49,04 nos primeiros 10 anos. | [5 empty] | Total: | 445.85