## Folha 1
URC010 | Un |  | Pré-instalação de medidor de irrigação.
Pré-instalação de medidor de irrigação de 2 1/2" DN 65 mm, colocado em armário pré-fabricado, com dois registros de gaveta. O preço não inclui o medidor.
Insumo |  | Un |  | Descrição | Rend. | Preço unitário | Preço Insumo
mt37svc010r |  | Un |  | Registro de gaveta de latão fundido, para enroscar, de 2 1/2". | 2 | 188.93 | 377.86
mt37sgl010c |  | Un |  | Torneira de purga de 25 mm. | 1 | 19.83 | 19.83
mt37svr010g |  | Un |  | Válvula de retenção de latão para enroscar de 2 1/2". | 1 | 161.75 | 161.75
mt37cir010c |  | Un |  | Armário de fibra de vidro de 85x60x30 cm para alojar medidor individual de água de 50 a 65 mm, provido de fechadura especial de seção quadrada. | 1 | 381.3 | 381.3
mt37www010 |  | Un |  | Material auxiliar para instalações de abastecimento de água. | 1 | 4.18 | 4.18
mo008 |  | h |  | Encanador. | 1.589 | 40.91 | 65.01
mo107 |  | h |  | Ajudante de encanador. | 0.795 | 30.78 | 24.47
|  | % |  | Custos diretos complementares | 4 | 1034.4 | 41.38
Custo de manutenção decenal: R$ 118,34 nos primeiros 10 anos. | [5 empty] | Total: | 1075.78