## Folha 1
URC010 | Un |  | Pré-instalação de medidor de irrigação.
Pré-instalação de medidor de irrigação de 4" DN 100 mm, colocado em armário pré-fabricado, com dois registros de gaveta. O preço não inclui o medidor.
Insumo |  | Un |  | Descrição | Rend. | Preço unitário | Preço Insumo
mt37svc010w |  | Un |  | Registro de gaveta de latão fundido, para enroscar, de 4". | 2 | 437.51 | 875.02
mt37sgl010c |  | Un |  | Torneira de purga de 25 mm. | 1 | 19.83 | 19.83
mt37svr010i |  | Un |  | Válvula de retenção de latão para enroscar de 4". | 1 | 344.34 | 344.34
mt37cir010d |  | Un |  | Armário de fibra de vidro de 100x70x40 cm para alojar medidor individual de água de 80 a 100 mm, provido de fechadura especial de seção quadrada. | 1 | 708.75 | 708.75
mt37www010 |  | Un |  | Material auxiliar para instalações de abastecimento de água. | 1 | 4.18 | 4.18
mo008 |  | h |  | Encanador. | 2.27 | 40.91 | 92.87
mo107 |  | h |  | Ajudante de encanador. | 1.135 | 30.78 | 34.94
|  | % |  | Custos diretos complementares | 4 | 2079.93 | 83.2
Custo de manutenção decenal: R$ 237,94 nos primeiros 10 anos. | [5 empty] | Total: | 2163.13