## Folha 1
URC010 | Un | Pré-instalação de medidor de irrigação.
Pré-instalação de medidor de irrigação de 3/4" DN 20 mm, colocado em nicho, com dois registros de esfera. O preço não inclui o medidor.
Insumo |  | Un | Descrição | Rend. | Preço unitário | Preço Insumo
mt37sve010c |  | Un | Registro de esfera de latão niquelado para enroscar de 3/4". | 2 | 21.81 | 43.62
mt37sgl010b |  | Un | Torneira de purga de 20 mm. | 1 | 18.03 | 18.03
mt37svr010b |  | Un | Válvula de retenção de latão para enroscar de 3/4". | 1 | 19.5 | 19.5
mt37aar010a |  | Un | Marco e tampa de ferro fundido dúctil de 30x30 cm, segundo Companhia Abastecedora. | 1 | 52.09 | 52.09
mt37www010 |  | Un | Material auxiliar para instalações de abastecimento de água. | 1 | 4.18 | 4.18
mo008 |  | h | Encanador. | 0.999 | 40.91 | 40.87
mo107 |  | h | Ajudante de encanador. | 0.499 | 30.78 | 15.36
|  | % | Custos diretos complementares | 4 | 193.65 | 7.75
Custo de manutenção decenal: R$ 22,15 nos primeiros 10 anos. |  |  |  |  | Total: | 201.4