## Folha 1
URC010 | Un | Pré-instalação de medidor de irrigação.
Pré-instalação de medidor de irrigação de 2 1/2" DN 65 mm, colocado em nicho, com dois registros de esfera. O preço não inclui o medidor.
Insumo |  | Un | Descrição | Rend. | Preço unitário | Preço Insumo
mt37sve010h |  | Un | Registro de esfera de latão niquelado para enroscar de 2 1/2". | 2 | 247.31 | 494.62
mt37sgl010c |  | Un | Torneira de purga de 25 mm. | 1 | 19.83 | 19.83
mt37svr010g |  | Un | Válvula de retenção de latão para enroscar de 2 1/2". | 1 | 161.75 | 161.75
mt37aar010c |  | Un | Marco e tampa de ferro fundido dúctil de 50x50 cm, segundo Companhia Abastecedora. | 1 | 119.27 | 119.27
mt37www010 |  | Un | Material auxiliar para instalações de abastecimento de água. | 1 | 4.18 | 4.18
mo008 |  | h | Encanador. | 1.589 | 40.91 | 65.01
mo107 |  | h | Ajudante de encanador. | 0.795 | 30.78 | 24.47
|  | % | Custos diretos complementares | 4 | 889.13 | 35.57
Custo de manutenção decenal: R$ 101,72 nos primeiros 10 anos. |  |  |  |  | Total: | 924.7