## Folha 1
URC010 | Un | Pré-instalação de medidor de irrigação.
Pré-instalação de medidor de irrigação de 3" DN 80 mm, colocado em nicho, com dois registros de esfera. O preço não inclui o medidor.
Insumo |  | Un | Descrição | Rend. | Preço unitário | Preço Insumo
mt37sve010i |  | Un | Registro de esfera de latão niquelado para enroscar de 3". | 2 | 341.36 | 682.72
mt37sgl010c |  | Un | Torneira de purga de 25 mm. | 1 | 19.83 | 19.83
mt37svr010h |  | Un | Válvula de retenção de latão para enroscar de 3". | 1 | 229.59 | 229.59
mt37aar010d |  | Un | Marco e tampa de ferro fundido dúctil de 60x60 cm, segundo Companhia Abastecedora. | 1 | 193.31 | 193.31
mt37www010 |  | Un | Material auxiliar para instalações de abastecimento de água. | 1 | 4.18 | 4.18
mo008 |  | h | Encanador. | 1.816 | 40.91 | 74.29
mo107 |  | h | Ajudante de encanador. | 0.908 | 30.78 | 27.95
|  | % | Custos diretos complementares | 4 | 1231.87 | 49.27
Custo de manutenção decenal: R$ 140,93 nos primeiros 10 anos. |  |  |  |  | Total: | 1281.14