## Folha 1
URC010 | Un | Pré-instalação de medidor de irrigação.
Pré-instalação de medidor de irrigação de 4" DN 100 mm, colocado em nicho, com dois registros de esfera. O preço não inclui o medidor.
Insumo |  | Un | Descrição | Rend. | Preço unitário | Preço Insumo
mt37sve010j |  | Un | Registro de esfera de latão niquelado para enroscar de 4". | 2 | 529.35 | 1058.7
mt37sgl010c |  | Un | Torneira de purga de 25 mm. | 1 | 19.83 | 19.83
mt37svr010i |  | Un | Válvula de retenção de latão para enroscar de 4". | 1 | 344.34 | 344.34
mt37aar010e |  | Un | Marco e tampa de ferro fundido dúctil de 70x70 cm, segundo Companhia Abastecedora. | 1 | 393.33 | 393.33
mt37www010 |  | Un | Material auxiliar para instalações de abastecimento de água. | 1 | 4.18 | 4.18
mo008 |  | h | Encanador. | 2.27 | 40.91 | 92.87
mo107 |  | h | Ajudante de encanador. | 1.135 | 30.78 | 34.94
|  | % | Custos diretos complementares | 4 | 1948.19 | 77.93
Custo de manutenção decenal: R$ 222,87 nos primeiros 10 anos. |  |  |  |  | Total: | 2026.12