## Folha 1
URE020 | Un | Aspersor.
Aspersor emergente de turbina, de latão, com arco ajustável, raio de 5 a 20 m regulável com parafuso, ligação de 1/2" de diâmetro.
Insumo |  | Un | Descrição | Rend. | Preço unitário | Preço Insumo
mt48asp020a |  | Un | Aspersor emergente de turbina, de latão, com arco ajustável, raio de 5 a 20 m regulável com parafuso, ligação de 1/2" de diâmetro, intervalo de pressões recomendado de 2 a 5 bar. | 1 | 40.1 | 40.1
mt37tpj023ba |  | Un | Abraçadeira de tomada de PP com dois parafusos, para tubo de 25 mm de diâmetro exterior, com tomada para ligação roscada de 1/2" de diâmetro, PN=16 atm, com juntas elásticas de EPDM, segundo ISO 15874-3. | 1 | 6.16 | 6.16
mt48wwg200a |  | Un | Tubulação de comprimento regulável com duas curvas articuladas nos seus extremos, de 1/2" de diâmetro. | 1 | 8.88 | 8.88
mo008 |  | h | Encanador. | 0.17 | 40.91 | 6.95
mo107 |  | h | Ajudante de encanador. | 0.17 | 30.78 | 5.23
|  | % | Custos diretos complementares | 2 | 67.32 | 1.35
Custo de manutenção decenal: R$ 32,27 nos primeiros 10 anos. |  |  |  |  | Total: | 68.67