## Folha 1
URE020 | Un | Aspersor.
Aspersor emergente de turbina, de latão, com arco ajustável, raio de 5 a 20 m regulável com parafuso, ligação de 1" de diâmetro.
Insumo |  | Un | Descrição | Rend. | Preço unitário | Preço Insumo
mt48asp020c |  | Un | Aspersor emergente de turbina, de latão, com arco ajustável, raio de 5 a 20 m regulável com parafuso, ligação de 1" de diâmetro, intervalo de pressões recomendado de 2 a 5 bar. | 1 | 195.44 | 195.44
mt37tpj023dc |  | Un | Abraçadeira de tomada de PP com dois parafusos, para tubo de 40 mm de diâmetro exterior, com tomada para ligação roscada de 1" de diâmetro, PN=16 atm, com juntas elásticas de EPDM, segundo ISO 15874-3. | 1 | 9.52 | 9.52
mt48wwg200c |  | Un | Tubulação de comprimento regulável com duas curvas articuladas nos seus extremos, de 1" de diâmetro. | 1 | 76.49 | 76.49
mo008 |  | h | Encanador. | 0.17 | 40.91 | 6.95
mo107 |  | h | Ajudante de encanador. | 0.17 | 30.78 | 5.23
|  | % | Custos diretos complementares | 2 | 293.63 | 5.87
Custo de manutenção decenal: R$ 140,77 nos primeiros 10 anos. |  |  |  |  | Total: | 299.5