## Folha 1
URE020 | Un | Aspersor.
Aspersor emergente de rotação por impacto, de latão, com arco ajustável, raio de 5 a 20 m regulável com parafuso, ligação de 3/4" de diâmetro.
Insumo |  | Un | Descrição | Rend. | Preço unitário | Preço Insumo
mt48asp020e |  | Un | Aspersor emergente de rotação por impacto, de latão, com arco ajustável, raio de 5 a 20 m regulável com parafuso, ligação de 3/4" de diâmetro, intervalo de pressões recomendado de 2 a 5 bar. | 1 | 90 | 90
mt37tpj023cb |  | Un | Abraçadeira de tomada de PP com dois parafusos, para tubo de 32 mm de diâmetro exterior, com tomada para ligação roscada de 3/4" de diâmetro, PN=16 atm, com juntas elásticas de EPDM, segundo ISO 15874-3. | 1 | 7.82 | 7.82
mt48wwg200b |  | Un | Tubulação de comprimento regulável com duas curvas articuladas nos seus extremos, de 3/4" de diâmetro. | 1 | 9.86 | 9.86
mo008 |  | h | Encanador. | 0.17 | 40.91 | 6.95
mo107 |  | h | Ajudante de encanador. | 0.17 | 30.78 | 5.23
|  | % | Custos diretos complementares | 2 | 119.86 | 2.4
Custo de manutenção decenal: R$ 57,46 nos primeiros 10 anos. |  |  |  |  | Total: | 122.26