## Folha 1
URE025 | Un |  | Pulverizador.
Difusor emergente, com 10 cm de altura emergente, vazão proporcional ao setor regado.
Insumo |  | Un |  | Descrição | Rend. | Preço unitário | Preço Insumo
mt48dif020c |  | Un |  | Difusor emergente, com 10 cm de altura emergente, vazão proporcional ao setor regado, válvula anti-dreno, junta auto-limpável e ligação de 1/2" de diâmetro. | 1 | 8.4 | 8.4
mt37tpj023ca |  | Un |  | Abraçadeira de tomada de PP com dois parafusos, para tubo de 32 mm de diâmetro exterior, com tomada para ligação roscada de 1/2" de diâmetro, PN=16 atm, com juntas elásticas de EPDM, segundo ISO 15874-3. | 1 | 7.76 | 7.76
mo008 |  | h |  | Encanador. | 0.17 | 40.91 | 6.95
mo107 |  | h |  | Ajudante de encanador. | 0.17 | 30.78 | 5.23
|  | % |  | Custos diretos complementares | 2 | 28.34 | 0.57
Custo de manutenção decenal: R$ 13,59 nos primeiros 10 anos. | [5 empty] | Total: | 28.91