## Folha 1
URM010 | Un |  | Eletroválvula.
Eletroválvula para irrigação, corpo de PVC e polipropileno, ligações roscadas, de 1" de diâmetro, alimentação do solenóide a 24 Vca, com possibilidade de abertura manual e regulador de vazão, com caixa de plástico com tampa.
Insumo |  | Un |  | Descrição | Rend. | Preço unitário | Preço Insumo
mt48ele010a |  | Un |  | Eletroválvula para irrigação, corpo de PVC e polipropileno, ligações roscadas, de 1" de diâmetro, alimentação do solenóide a 24 Vca, com possibilidade de abertura manual e regulador de vazão. | 1 | 77.27 | 77.27
mt48wwg010a |  | Un |  | Caixa de plástico, com tampa e sem fundo, de 30x30x30 cm, para alojamento de válvulas em sistemas de irrigação. | 1 | 205.55 | 205.55
mo008 |  | h |  | Encanador. | 0.227 | 40.91 | 9.29
mo107 |  | h |  | Ajudante de encanador. | 0.227 | 30.78 | 6.99
mo003 |  | h |  | Eletricista. | 0.114 | 40.91 | 4.66
|  | % |  | Custos diretos complementares | 2 | 303.76 | 6.08
Custo de manutenção decenal: R$ 198,30 nos primeiros 10 anos. | [5 empty] | Total: | 309.84