## Folha 1
URM020 | Un |  | Sensores e estações meteorológicas.
Sensor de chuva ajustável entre 3 e 25 mm, suporte de montagem de alumínio.
Insumo |  | Un |  | Descrição | Rend. | Preço unitário | Preço Insumo
mt48hun400a |  | Un |  | Sensor de chuva ajustável entre 3 e 25 mm, suporte de montagem de alumínio, com corpo de plástico, estrutura suporte de alumínio, interruptor de intensidade nominal 10,1 A e 8 m de cabo, só apto para programadores de 125/230 V de corrente alternada. | 1 | 73.84 | 73.84
mo003 |  | h |  | Eletricista. | 0.17 | 40.91 | 6.95
mo102 |  | h |  | Ajudante de eletricista. | 0.17 | 30.78 | 5.23
|  | % |  | Custos diretos complementares | 2 | 86.02 | 1.72
Custo de manutenção decenal: R$ 61,42 nos primeiros 10 anos. | [5 empty] | Total: | 87.74