## Folha 1
USA020 | Un |  | Separador de gorduras de aço inoxidável.
Separador de gorduras de aço inoxidável AISI 304, de 118 litros, de 1,75 litros/s de vazão máxima de águas cinzentas e de 750x350x450 mm, com tampa, cesta de gradagem extraível, válvula de esvaziamento, boca de entrada e boca de saída de 90 mm de diâmetro.
Insumo |  | Un |  | Descrição | Rend. | Preço unitário | Preço Insumo
mt46fgp100c |  | Un |  | Separador de gorduras de aço inoxidável AISI 304, de 118 litros, de 1,75 litros/s de vazão máxima de águas cinzentas e de 750x350x450 mm, com tampa, cesta de gradagem extraível, válvula de esvaziamento, boca de entrada e boca de saída de 90 mm de diâmetro, para instalar por baixo de bancada. | 1 | 6207.27 | 6207.27
mo008 |  | h |  | Encanador. | 0.585 | 40.91 | 23.93
mo107 |  | h |  | Ajudante de encanador. | 0.585 | 30.78 | 18.01
|  | % |  | Custos diretos complementares | 2 | 6249.21 | 124.98
Custo de manutenção decenal: R$ 701,16 nos primeiros 10 anos. | [5 empty] | Total: | 6374.19