## Folha 1
USE020 | Un |  | Estação depuradora de águas saponáceas.
Estação depuradora de águas saponáceas domésticas de baixa contaminação, com capacidade para 6 utilizadores (população equivalente).
Insumo |  | Un |  | Descrição | Rend. | Preço unitário | Preço Insumo
mt46feb010bg |  | Un |  | Estação depuradora de águas saponáceas domésticas de baixa contaminação, com capacidade para 6 utilizadores (população equivalente), composta por filtro de polietileno para grossos, duas bombas para filtragem e lavagem a contra-corrente, filtro duplo automático de alto rendimento, eletroválvula, dois reservatórios de poliéster de seção retangular de 0,25 m³ cada um, equipamento de raios ultravioletas, reservatório de polietileno com bomba para dosificação de colorante, válvulas, reguladores de nível, escoadouro com tubulação de descarga, quadro de distribuição e base. | 1 | 22320.5 | 22320.5
mo008 |  | h |  | Encanador. | 1.404 | 40.91 | 57.44
mo107 |  | h |  | Ajudante de encanador. | 1.404 | 30.78 | 43.22
|  | % |  | Custos diretos complementares | 4 | 22421.2 | 896.85
Custo de manutenção decenal: R$ 34.977,08 nos primeiros 10 anos. | [5 empty] | Total: | 23318