## Folha 1
USE020 | Un |  | Estação depuradora de águas saponáceas.
Estação depuradora de águas saponáceas domésticas de baixa contaminação, com capacidade para 30 utilizadores (população equivalente).
Insumo |  | Un |  | Descrição | Rend. | Preço unitário | Preço Insumo
mt46feb010fi |  | Un |  | Estação depuradora de águas saponáceas domésticas de baixa contaminação, com capacidade para 30 utilizadores (população equivalente), composta por filtro de polietileno para grossos, duas bombas para filtragem e lavagem a contra-corrente, filtro duplo automático de alto rendimento, eletroválvula, dois reservatórios de poliéster de seção retangular de 1 m³ cada um, bomba de oxigenação, equipamento de raios ultravioletas, reservatório de polietileno com bomba para dosificação de colorante, válvulas, reguladores de nível, escoadouro com tubulação de descarga, quadro de distribuição e base. | 1 | 71136.9 | 71136.9
mq04cag010a |  | h |  | Caminhão com grua de carga máxima 6 t. | 0.58 | 203.71 | 118.15
mo008 |  | h |  | Encanador. | 3.51 | 40.91 | 143.59
mo107 |  | h |  | Ajudante de encanador. | 3.51 | 30.78 | 108.04
|  | % |  | Custos diretos complementares | 4 | 71506.6 | 2860.27
Custo de manutenção decenal: R$ 111.550,37 nos primeiros 10 anos. | [5 empty] | Total: | 74366.9