## Folha 1
USE020 | Un |  | Estação depuradora de águas saponáceas.
Estação depuradora de águas saponáceas domésticas de baixa contaminação, com capacidade para 160 utilizadores (população equivalente).
Insumo |  | Un |  | Descrição | Rend. | Preço unitário | Preço Insumo
mt46feb010jk |  | Un |  | Estação depuradora de águas saponáceas domésticas de baixa contaminação, com capacidade para 160 utilizadores (população equivalente), composta por filtro de polietileno para grossos, duas bombas para filtragem e lavagem a contra-corrente, filtro duplo automático de alto rendimento, eletroválvula, dois reservatórios de poliéster de seção circular de 5 m³ cada um, bomba de oxigenação, equipamento de raios ultravioletas, reservatório de polietileno com bomba para dosificação de colorante, válvulas, reguladores de nível, escoadouro com tubulação de descarga, quadro de distribuição e base. | 1 | 86609.6 | 86609.6
mq04cag010a |  | h |  | Caminhão com grua de carga máxima 6 t. | 1.159 | 203.71 | 236.1
mo008 |  | h |  | Encanador. | 5.265 | 40.91 | 215.39
mo107 |  | h |  | Ajudante de encanador. | 5.265 | 30.78 | 162.06
|  | % |  | Custos diretos complementares | 4 | 87223.2 | 3488.93
Custo de manutenção decenal: R$ 136.068,14 nos primeiros 10 anos. | [5 empty] | Total: | 90712.1