## Folha 1
UVA010 | m | Cerca de madeira.
Cerca de madeira de pinho tratada em autoclave com sais hidrossolúveis, com classe de risco 4, formada por montantes retangulares de 7x7 cm e 120 cm de altura separados 25 cm entre si, travados com toros torneados de 8 cm de diâmetro e apoiados sobre base realizada com travessas de 20x10 cm, fixada à fundação com parafusos estruturais de aço zincado.
Insumo |  | Un | Descrição | Rend. | Preço unitário | Preço Insumo
mt18mva160a |  | m | Montante retangular de madeira de pinho, de 7x7 cm, tratada em autoclave com sais hidrossolúveis, com classe de risco 4. | 4.8 | 10.89 | 52.27
mt18bma010n |  | m | Travessa de madeira de pinho, de 20x10 cm, tratada em autoclave com sais hidrossolúveis, com classe de risco 4, para base de apoio de cerca de madeira. | 1 | 22.28 | 22.28
mt18bma031a |  | m | Toro torneado de madeira de pinho tratada em autoclave com sais hidrossolúveis, com classe de risco 4, de 8 cm de diâmetro. | 2 | 7.96 | 15.92
mt07emr100aB |  | Un | Parafuso estrutural de aço zincado, com arruela, de 12 mm de diâmetro e 160 mm de comprimento, de cabeça hexagonal, para aparafusar diretamente sobre o furo realizado no concreto. | 3 | 16.37 | 49.11
mo048 |  | h | Carpinteiro de estruturas de madeira. | 0.214 | 31.99 | 6.85
mo095 |  | h | Ajudante de montador de estruturas de madeira. | 0.427 | 30.15 | 12.87
|  | % | Custos diretos complementares | 2 | 159.3 | 3.19
[5 empty] | Total: | 162.49