## Folha 1
UVO020 | Un |  | Capitel.
Peça pré-fabricada de concreto, face superior com ponta de diamante, de cor branca, para cobrimento de pilastra, de 28x28x3,5 cm.
Insumo |  | Un |  | Descrição | Rend. | Preço unitário | Preço Insumo
mt08aaa010a |  | m³ |  | Água. | 0.006 | 3.79 | 0.02
mt01arg005a |  | t |  | Areia de pedreira, para argamassa preparada em obra. | 0.002 | 50.71 | 0.1
mt08cem002 |  | kg |  | Cimento cinza em sacos. | 0.57 | 0.63 | 0.36
mt08adt010 |  | kg |  | Aditivo hidrófugo para impermeabilização de argamassas ou concretos. | 0.011 | 3.03 | 0.03
mt20cho020yb |  | Un |  | Peça pré-fabricada de concreto, face superior com ponta de diamante, de cor branca, para cobrimento de pilastra, de 28x28x3,5 cm, com pingadeira. | 1 | 18.74 | 18.74
mt09mcr235 |  | kg |  | Argamassa de rejuntamento para pré-fabricados de concreto e pedra artificial, composta de cimento, inertes, pigmentos e aditivos especiais. | 0.056 | 6.06 | 0.34
mt28pcs010a |  | l |  | Protetor hidrófugo em base aquosa, incolor, auto-limpável, repelente da água e da sujeira, para tratamento superficial hidrofugante, para aplicar com trincha sobre superfícies de pedra natural ou pedra artificial. | 0.059 | 26.84 | 1.58
mq06hor010 |  | h |  | Betoneira elétrica com uma capacidade de amassamento de 160 l. | 0.006 | 12.69 | 0.08
mo041 |  | h |  | Oficial de obras de construção civil. | 0.081 | 32.24 | 2.61
mo087 |  | h |  | Ajudante de obras de construção civil. | 0.095 | 30.23 | 2.87
|  | % |  | Custos diretos complementares | 2 | 26.73 | 0.53
Custo de manutenção decenal: R$ 1,91 nos primeiros 10 anos. | [5 empty] | Total: | 27.26