## Folha 1
UVO020 | Un |  | Capitel.
Peça pré-fabricada de concreto, face superior com ponta de diamante, de cor bege, para cobrimento de pilastra, de 38x38x5,5 cm.
Insumo |  | Un |  | Descrição | Rend. | Preço unitário | Preço Insumo
mt08aaa010a |  | m³ |  | Água. | 0.006 | 3.79 | 0.02
mt01arg005a |  | t |  | Areia de pedreira, para argamassa preparada em obra. | 0.004 | 50.71 | 0.2
mt08cem002 |  | kg |  | Cimento cinza em sacos. | 1.066 | 0.63 | 0.67
mt08adt010 |  | kg |  | Aditivo hidrófugo para impermeabilização de argamassas ou concretos. | 0.021 | 3.03 | 0.06
mt20cho020Hb |  | Un |  | Peça pré-fabricada de concreto, face superior com ponta de diamante, de cor bege, para cobrimento de pilastra, de 38x38x5,5 cm, com pingadeira. | 1 | 32.31 | 32.31
mt09mcr235 |  | kg |  | Argamassa de rejuntamento para pré-fabricados de concreto e pedra artificial, composta de cimento, inertes, pigmentos e aditivos especiais. | 0.076 | 6.06 | 0.46
mt28pcs010a |  | l |  | Protetor hidrófugo em base aquosa, incolor, auto-limpável, repelente da água e da sujeira, para tratamento superficial hidrofugante, para aplicar com trincha sobre superfícies de pedra natural ou pedra artificial. | 0.114 | 26.84 | 3.06
mq06hor010 |  | h |  | Betoneira elétrica com uma capacidade de amassamento de 160 l. | 0.006 | 12.69 | 0.08
mo041 |  | h |  | Oficial de obras de construção civil. | 0.136 | 32.24 | 4.38
mo087 |  | h |  | Ajudante de obras de construção civil. | 0.162 | 30.23 | 4.9
|  | % |  | Custos diretos complementares | 2 | 46.14 | 0.92
Custo de manutenção decenal: R$ 3,29 nos primeiros 10 anos. | [5 empty] | Total: | 47.06