## Folha 1
UVO010 | m |  | Chapim.
Laje pré-fabricada de concreto de cor cinza, para revestimento de muros, em peças de 50x16x3,5 cm.
Insumo |  | Un |  | Descrição | Rend. | Preço unitário | Preço Insumo
mt08aaa010a |  | m³ |  | Água. | 0.006 | 3.79 | 0.02
mt01arg005a |  | t |  | Areia de pedreira, para argamassa preparada em obra. | 0.005 | 50.71 | 0.25
mt08cem002 |  | kg |  | Cimento cinza em sacos. | 1.283 | 0.63 | 0.81
mt08adt010 |  | kg |  | Aditivo hidrófugo para impermeabilização de argamassas ou concretos. | 0.026 | 3.03 | 0.08
mt20cho010a |  | m |  | Laje pré-fabricada de concreto de cor cinza, para revestimento de muros, em peças de 50x16x3,5 cm, com pingadeira. | 1.1 | 17.49 | 19.24
mt09mcr235 |  | kg |  | Argamassa de rejuntamento para pré-fabricados de concreto e pedra artificial, composta de cimento, inertes, pigmentos e aditivos especiais. | 0.109 | 6.06 | 0.66
mt28pcs010a |  | l |  | Protetor hidrófugo em base aquosa, incolor, auto-limpável, repelente da água e da sujeira, para tratamento superficial hidrofugante, para aplicar com trincha sobre superfícies de pedra natural ou pedra artificial. | 0.115 | 26.84 | 3.09
mq06hor010 |  | h |  | Betoneira elétrica com uma capacidade de amassamento de 160 l. | 0.006 | 12.69 | 0.08
mo041 |  | h |  | Oficial de obras de construção civil. | 0.168 | 32.24 | 5.42
mo087 |  | h |  | Ajudante de obras de construção civil. | 0.2 | 30.23 | 6.05
|  | % |  | Custos diretos complementares | 2 | 35.7 | 0.71
Custo de manutenção decenal: R$ 2,55 nos primeiros 10 anos. | [5 empty] | Total: | 36.41