## Folha 1
UVX010 | Un |  | Módulo de vedação metálica de perfis tubulares. Colocação com parafusos.
Módulo de vedação metálica de 1980 mm de comprimento, formado por perfis tubulares com tampa superior, de aço galvanizado (Z 275) de 2 mm de espessura, 80 mm de diâmetro e 2000 mm de altura, com uma separação máxima de 100 mm entre os perfis e uma chapa horizontal na base, de 120 mm de largura e 10 mm de espessura, com seis furos. Fixação ao suporte com ancoragem mecânica com bucha de expansão de poliamida e parafuso de aço zincado, de cabeça escareada, de 10 mm de diâmetro e 160 mm de comprimento.
Insumo |  | Un |  | Descrição | Rend. | Preço unitário | Preço Insumo
mt26aae100ta |  | Un |  | Módulo de vedação metálica de 1980 mm de comprimento, formado por perfis tubulares com tampa superior, de aço galvanizado (Z 275) de 2 mm de espessura, 80 mm de diâmetro e 2000 mm de altura, com uma separação máxima de 100 mm entre os perfis e uma chapa horizontal na base, de 120 mm de largura e 10 mm de espessura, com seis furos. | 1 | 1216.72 | 1216.72
mt26wur300q |  | Un |  | Ancoragem mecânica com bucha de expansão de poliamida e parafuso de aço zincado, de cabeça escareada, de 10 mm de diâmetro e 160 mm de comprimento. | 6 | 6.94 | 41.64
mo018 |  | h |  | Serralheiro. | 0.58 | 32.62 | 18.92
mo059 |  | h |  | Ajudante de serralheiro. | 0.58 | 30.15 | 17.49
mo113 |  | h |  | Auxiliar de serviços gerais. | 0.232 | 27.81 | 6.45
|  | % |  | Custos diretos complementares | 2 | 1301.22 | 26.02
Custo de manutenção decenal: R$ 225,63 nos primeiros 10 anos. | [5 empty] | Total: | 1327.24