## Folha 1
UXC140 | m | Vedação de junta em piso contínuo de concreto, com perfil pré-moldado.
Vedação de junta intermediária de entre 8 e 17 mm de largura e 40 mm de profundidade, em piso contínuo de concreto, com perfil pré-moldado composto por dois perfis de aço inoxidável AISI 304, entre os que se coloca um perfil de neoprene compressível até 50%.
Insumo |  | Un | Descrição | Rend. | Preço unitário | Preço Insumo
mt18wwe040a |  | Un | Perfil pré-moldado para vedação de juntas intermediárias de entre 8 e 17 mm de largura e 40 mm de profundidade, em pisos contínuos de concreto, composto por dois perfis de aço inoxidável AISI 304, entre os que se coloca um perfil de neoprene compressível até 50%. | 1.05 | 7.14 | 7.5
mo041 |  | h | Oficial de obras de construção civil. | 0.12 | 32.24 | 3.87
|  | % | Custos diretos complementares | 2 | 11.37 | 0.23
Custo de manutenção decenal: R$ 21,46 nos primeiros 10 anos. |  |  |  |  | Total: | 11.6