## Folha 1
YCB070 | m | Guarda-corpos de segurança para proteção de bordas de escavação.
Proteção de pessoas em bordas de escavação através de guarda-corpos de segurança de 1 m de altura, formada por barra horizontal superior nervurada de aço CA-50 de 16 mm de diâmetro, barra horizontal intermediária nervurada de aço CA-50 de 16 mm de diâmetro e rodapé de prancha de madeira de pinho de 15x5,2 cm, tudo fixado através de abraçadeiras de nylon e arame a montantes de barra nervurada de aço CA-50 de 20 mm de diâmetro, cravados no terreno cada 1,00 m. Inclusive tampas protectoras de PVC, para a proteção dos extremos das armaduras. Amortizável as barras em 3 utilizações, a madeira em 4 utilizações e as tampas protectoras em 15 utilizações.
Insumo |  | Un | Descrição | Rend. | Preço unitário | Preço Insumo
mt07aco070f |  | kg | Aço em barras nervuradas, CA-50, de vários diâmetros, segundo ABNT NBR 7480. | 2.869 | 11.66 | 33.45
mt50spr046 |  | Un | Abraçadeira de nylon, de 4,8x200 mm. | 2.52 | 0.1 | 0.25
mt50spr045 |  | Un | Tampa protectora de PVC, de cor vermelho, para proteção dos extremos das armaduras. | 0.084 | 0.29 | 0.02
mt50spa050g |  | m³ | Prancha de madeira de pinho, dimensões 15x5,2 cm. | 0.002 | 1074.18 | 2.15
mt08var050 |  | kg | Arame galvanizado para atar, de 1,30 mm de diâmetro. | 0.05 | 3.79 | 0.19
mo119 |  | h | Oficial de 1ª Montador de proteções e sinalização de Segurança e Saúde. | 0.242 | 32.24 | 7.8
mo120 |  | h | Operário Montador de proteções e sinalização de Segurança e Saúde. | 0.242 | 27.81 | 6.73
|  | % | Custos diretos complementares | 2 | 50.59 | 1.01
[5 empty] | Total: | 51.6