## Folha 1
YCL110 | Un |  | Linha de vida horizontal permanente, de cabo de aço, sem amortecedor de quedas.
Linha de vida horizontal permanente, de cabo de aço, sem amortecedor de quedas, de 10 m de comprimento, classe C, composta por 2 ancoragens terminais de liga de alumínio L-2653 com tratamento térmico T6, acabamento com tinta epóxi-poliéster; 1 ancoragem intermediária de liga de alumínio L-2653 com tratamento térmico T6, acabamento com tinta epóxi-poliéster; cabo flexível de aço galvanizado, de 10 mm de diâmetro, composto por 7 cordões de 19 fios; tensor com olhal num extremo e gancho no extremo oposto; conjunto de um fixador de cabos e um terminal manual; protetor para cabo; placa de sinalização e conjunto de dois precintos de segurança. Inclusive elementos de fixação para a fixação dos componentes da linha de vida ao suporte.
Insumo |  | Un |  | Descrição | Rend. | Preço unitário | Preço Insumo
mt50spl110 |  | Un |  | Ancoragem terminal de liga de alumínio L-2653 com tratamento térmico T6, acabamento com tinta epóxi-poliéster. | 2 | 35.69 | 71.38
mt50spl105a |  | Un |  | Fixação composta por bucha química, arruela e parafuso de aço de 12 mm de diâmetro e 80 mm de comprimento. | 10 | 14.42 | 144.2
mt50spl120 |  | Un |  | Ancoragem intermediária de liga de alumínio L-2653 com tratamento térmico T6, acabamento com tinta epóxi-poliéster. | 1 | 92.86 | 92.86
mt50spl130 |  | m |  | Cabo flexível de aço galvanizado, de 10 mm de diâmetro, composto por 7 cordões de 19 fios, inclusive prensado terminal com casquilho de cobre e guarda cabo em um extremo. | 10.5 | 6.37 | 66.89
mt50spl040 |  | Un |  | Tensor com olhal em um extremo e gancho no extremo oposto. | 1 | 240.32 | 240.32
mt50spl050 |  | Un |  | Conjunto de um fixador de cabos e um terminal manual, de aço inoxidável. | 1 | 91.03 | 91.03
mt50spl080 |  | Un |  | Protetor para cabo, de PVC, cor amarelo. | 1 | 14.57 | 14.57
mt50spl060 |  | Un |  | Placa de sinalização da linha de vida. | 1 | 45.15 | 45.15
mt50spl070 |  | Un |  | Conjunto de dois precintos de segurança. | 1 | 54.62 | 54.62
mo119 |  | h |  | Oficial de 1ª Montador de proteções e sinalização de Segurança e Saúde. | 0.773 | 32.24 | 24.92
mo120 |  | h |  | Operário Montador de proteções e sinalização de Segurança e Saúde. | 1.16 | 27.81 | 32.26
|  | % |  | Custos diretos complementares | 2 | 878.2 | 17.56
[6 empty] | Total: | 895.76