## Folha 1
YCL154 | Un |  | Linha de vida horizontal temporária, de fita de poliéster, fixada ao terreno.
Fornecimento, colocação e desmontagem de linha de vida horizontal temporal, de fita de poliéster, de 10 m de comprimento, para segurar a um operário, classe C, composta por 2 dispositivos de ancoragem para enterrar em dois cavas escavadas no terreno de 1,5 m de profundidade, formado cada um deles por fita de poliéster de 35 mm de largura com um disco metálico de 350 mm de diâmetro em um extremo e uma argola no outro extremo e 1 fita de poliéster de 35 mm de largura e 10 m de comprimento, com tensor com mecanismo de bloqueio antirretorno e mosquetão em ambos os extremos, amortizável em 3 utilizações. O preço inclui a escavação das cavas, o enchimento posterior com as terras previamente escavadas e a compactação final.
Insumo |  | Un |  | Descrição | Rend. | Preço unitário | Preço Insumo
mt50spd040a |  | Un |  | Dispositivo de ancoragem para enterrar em um cava escavada no terreno de 1,5 m de profundidade, formado por fita de poliéster de 35 mm de largura com um disco metálico de 350 mm de diâmetro em um extremo e uma argola no outro extremo, classe A1. | 2 | 100.03 | 200.06
mt50spl210b |  | Un |  | Fita de poliéster de 35 mm de largura e 10 m de comprimento, com tensor com mecanismo de bloqueio antirretorno e mosquetão em ambos os extremos, amortizável em 3 utilizações. | 0.33 | 298.59 | 98.53
mq01exn020b |  | h |  | Retroescavadeira hidráulica sobre pneus, de 115 kW. | 0.58 | 199.96 | 115.98
mo119 |  | h |  | Oficial de 1ª Montador de proteções e sinalização de Segurança e Saúde. | 0.121 | 32.24 | 3.9
mo120 |  | h |  | Operário Montador de proteções e sinalização de Segurança e Saúde. | 0.242 | 27.81 | 6.73
|  | % |  | Custos diretos complementares | 2 | 425.2 | 8.5
[6 empty] | Total: | 433.7