## Folha 1
YCL160 | Un |  | Linha de vida horizontal temporal, de cabo de aço, com amortecedor de quedas.
Fornecimento, colocação e desmontagem de linha de vida horizontal temporal, de cabo de aço, com amortecedor de quedas, de 20 m de comprimento máximo, para segurar até três operários, classe C, composta por 2 placas de ancoragem e 1 linha de vida flexível, formada por 1 absorvedor de energia com indicador de tensão e indicador de número de quedas; 1 tensor e 20 m de cabo, de aço galvanizado, de 8 mm de diâmetro, composto por 7 cordões de 19 fios, com prensado terminal com casquilho de cobre, guarda cabo e conector num extremo, amortizável em 3 utilizações. Inclusive elementos para fixação mecânica a paramento das placas de ancoragem.
Insumo |  | Un |  | Descrição | Rend. | Preço unitário | Preço Insumo
mt50spl305 |  | Un |  | Placa de ancoragem de aço galvanizado, para fixação mecânica a paramento. | 2 | 85.57 | 171.14
mt50spl005 |  | Un |  | Fixação composta por bucha química, arruela e parafuso de aço inoxidável de 12 mm de diâmetro e 80 mm de comprimento. | 8 | 17.47 | 139.76
mt50spl300b |  | Un |  | Linha de vida flexível, formada por 1 absorvedor de energia com indicador de tensão e indicador de número de quedas; 1 tensor e 20 m de cabo, de aço galvanizado, de 8 mm de diâmetro, composto por 7 cordões de 19 fios, com prensado terminal com casquilho de cobre, guarda cabo e conector em um extremo, amortizável em 3 utilizações. | 0.33 | 3131.5 | 1033.4
mo119 |  | h |  | Oficial de 1ª Montador de proteções e sinalização de Segurança e Saúde. | 0.483 | 32.24 | 15.57
mo120 |  | h |  | Operário Montador de proteções e sinalização de Segurança e Saúde. | 0.967 | 27.81 | 26.89
|  | % |  | Custos diretos complementares | 2 | 1386.76 | 27.74
[6 empty] | Total: | 1414.5