## Folha 1
YCM025 | m |  | Bandeja de proteção perimetral do edifício.
Bandeja de proteção perimetral do edifício no primeiro piso perante a possível queda de objetos formada por: braços dobráveis, tipo consola, de perfil oco de aço de seção retangular 60x40x2 mm, com um tramo horizontal de 3,0 m de comprimento e um tramo inclinado a 45° de 1,3 m de comprimento, fixados à laje cada 2,5 m com suportes tipo Omega previamente ancorados à laje com fixações mecânicas, amortizáveis em 8 utilizações e plataforma de chapa de aço galvanizado de 1,0 mm de espessura, que protege una zona de 1,7 m de largura, apoiada sobre os braços tipo consola e com sobreposição entre chapas, amortizável em 10 utilizações. Inclusive parafusos para a fixação das chapas aos braços.
Insumo |  | Un |  | Descrição | Rend. | Preço unitário | Preço Insumo
mt50spm015a |  | Un |  | Braço dobrável, tipo consola, de perfil oco de aço de seção retangular 60x40x2 mm, com um tramo horizontal de 3 m de comprimento e um tramo inclinado a 45° de 1,30 m de comprimento. | 0.073 | 164.97 | 12.04
mt50spm035 |  | Un |  | Suporte tipo Omega de chapa de aço, de 60x40 mm e 5 mm de espessura. | 0.583 | 30.5 | 17.78
mt50spl105a |  | Un |  | Fixação composta por bucha química, arruela e parafuso de aço de 12 mm de diâmetro e 80 mm de comprimento. | 1.165 | 14.55 | 16.95
mt13ccg010i |  | m² |  | Chapa perfilada de aço galvanizado, de 1 mm de espessura, com nervuras de entre 40 e 50 mm de altura de onda, separadas entre 250 e 270 mm e inércia entre 21 e 34 cm4. | 0.339 | 30.58 | 10.37
mt13ccg030c |  | Un |  | Parafuso autoatarraxante de 6,5x70 mm de aço galvanizado, com arruela. | 2.331 | 0.52 | 1.21
mo119 |  | h |  | Oficial de 1ª Montador de proteções e sinalização de Segurança e Saúde. | 0.483 | 33.34 | 16.1
mo120 |  | h |  | Operário Montador de proteções e sinalização de Segurança e Saúde. | 0.483 | 28.94 | 13.98
|  | % |  | Custos diretos complementares | 2 | 88.43 | 1.77
[6 empty] | Total: | 90.2