## Folha 1
YCR020 | m | Vedação provisória de terreno com painéis metálicos.
Vedação provisória de terreno, de 2 m de altura, composta por painéis opacos de chapa perfilada de aço galvanizado, de 0,6 mm de espessura, entre 40 e 50 mm de altura do perfil, entre 250 e 270 mm de distância entre-eixos, amortizáveis em 10 utilizações e perfis em S de chapa dobrada de aço galvanizado, de 102x33x1,5 mm, acabamento sendzimir, de 2,8 m de comprimento, ancorados ao terreno através de cubos de concreto C20 classe de agressividade ambiental I e tipo de ambiente rural, brita 1, consistência S50 de 102x33x1,5 cm, cada 2,0 m, amortizáveis em 2 utilizações. Inclusive ancoragens mecânicas para a fixação das chapas aos perfis.
Insumo |  |  | Un | Descrição | Rend. | Preço unitário | Preço Insumo
mt13ccg100b |  |  | m² | Chapa perfilada de aço galvanizado, de 0,6 mm de espessura, entre 40 e 50 mm de altura do perfil, entre 250 e 270 mm de distância entre-eixos e inércia entre 13 e 21 cm4. | 0.2 | 17.11 | 3.42
mt50spv050a |  |  | m | Perfil em S de chapa dobrada de aço galvanizado, acabamento sendzimir, de 102x33x1,5 mm. | 0.98 | 26.95 | 26.41
mt10hmf060ana |  |  | m³ | Concreto simples C20 classe de agressividade ambiental I e tipo de ambiente rural, brita 1, consistência S50, dosado em central, segundo ABNT NBR 8953. | 0.088 | 316.08 | 27.82
mo119 |  |  | h | Oficial de 1ª Montador de proteções e sinalização de Segurança e Saúde. | 0.606 | 32.24 | 19.54
mo120 |  |  | h | Operário Montador de proteções e sinalização de Segurança e Saúde. | 0.606 | 27.81 | 16.85
|  |  | % | Custos diretos complementares | 2 | 94.04 | 1.88
[6 empty] | Total: | 95.92