## Folha 1
YCS040 | m | Protetor de cabos.
Protetor de cabos, de borracha, em zona de passagem de veículos, de 100x30 mm, cor preto, com elementos de fixação ao piso, amortizável em 3 utilizações.
Insumo |  | Un | Descrição | Rend. | Preço unitário | Preço Insumo
mt50spe030sc |  | m | Protetor de cabos, de borracha, em zona de passagem de veículos, de 100x30 mm, cor preto, com elementos de fixação ao piso. | 0.333 | 129.26 | 43.04
mo120 |  | h | Operário Montador de proteções e sinalização de Segurança e Saúde. | 0.121 | 27.81 | 3.37
|  | % | Custos diretos complementares | 2 | 46.41 | 0.93
Custo de manutenção decenal: R$ 0,95 nos primeiros 10 anos. |  |  |  |  | Total: | 47.34