## Folha 1
YID010 | Un | Sistema anti-quedas.
Sistema anti-quedas composto por um conector básico (classe B) que permite ensamblar o sistema com um dispositivo de ancoragem, amortizável em 4 utilizações; um dispositivo anti-quedas deslizante sobre linha de vida flexível com função de bloqueio automático e um sistema de guia, amortizável em 4 utilizações; uma corda de fibra de comprimento fixo como elemento de amarração, amortizável em 4 utilizações; um absorvedor de energia encarregado de dissipar a energia cinética desenvolvida durante uma queda desde uma altura determinada, amortizável em 4 utilizações e um cinto de segurança tipo paraquedista anti-quedas com um ponto de amarração constituído por bandas, elementos de ajuste e fivelas, colocados e ajustados de forma adequada sobre o corpo de uma pessoa para segurá-la durante uma queda e depois da paragem desta, amortizável em 4 utilizações. O preço não inclui o dispositivo de ancoragem para ensamblar o sistema anti-quedas.
Insumo |  | Un | Descrição | Rend. | Preço unitário | Preço Insumo
mt50epd010d |  | Un | Conector básico (classe B), EPI de categoria III, cumprindo todos os requisitos de segurança. | 0.25 | 54.89 | 13.72
mt50epd011d |  | Un | Dispositivo anti-quedas deslizante sobre linha de vida flexível, EPI de categoria III, cumprindo todos os requisitos de segurança. | 0.25 | 310.82 | 77.71
mt50epd012ad |  | Un | Corda de fibra como elemento de amarração, de comprimento fixo, EPI de categoria III, cumprindo todos os requisitos de segurança. | 0.25 | 232.34 | 58.09
mt50epd013d |  | Un | Absorvedor de energia, EPI de categoria III, cumprindo todos os requisitos de segurança. | 0.25 | 331.57 | 82.89
mt50epd014d |  | Un | Cinto de segurança tipo paraquedista anti-quedas, com um ponto de amarração, EPI de categoria III, cumprindo todos os requisitos de segurança. | 0.25 | 103.17 | 25.79
|  | % | Custos diretos complementares | 2 | 258.2 | 5.16
[5 empty] | Total: | 263.36