## Folha 1
YID020 | Un | Sistema de fixação e retenção.
Sistema de fixação e retenção composto por um conector básico (classe B) que permite ensamblar o sistema com um dispositivo de ancoragem, amortizável em 4 utilizações; uma corda de fibra de comprimento fixo como elemento de amarração, amortizável em 4 utilizações; um absorvedor de energia encarregado de dissipar a energia cinética desenvolvida durante uma queda desde uma altura determinada, amortizável em 4 utilizações e um cinto de segurança tipo paraquedista de assento constituído por bandas, ferragens e fivelas que, formando um cinto com um ponto de engate em baixo, unido aos respectivos suportes que rodeiam cada perna, permitem sustentar o corpo de uma pessoa consciente em posição sentada, amortizável em 4 utilizações. O preço não inclui o dispositivo de ancoragem para ensamblar o sistema anti-quedas.
Insumo |  | Un | Descrição | Rend. | Preço unitário | Preço Insumo
mt50epd010d |  | Un | Conector básico (classe B), EPI de categoria III, cumprindo todos os requisitos de segurança. | 0.25 | 54.89 | 13.72
mt50epd012ad |  | Un | Corda de fibra como elemento de amarração, de comprimento fixo, EPI de categoria III, cumprindo todos os requisitos de segurança. | 0.25 | 232.34 | 58.09
mt50epd013d |  | Un | Absorvedor de energia, EPI de categoria III, cumprindo todos os requisitos de segurança. | 0.25 | 331.57 | 82.89
mt50epd015d |  | Un | Cinto de segurança tipo paraquedista de assento, EPI de categoria III, cumprindo todos os requisitos de segurança. | 0.25 | 335.54 | 83.89
|  | % | Custos diretos complementares | 2 | 238.59 | 4.77
[5 empty] | Total: | 243.36