## Folha 1
YPC041 | Un |  | Aluguel de contêiner para armazém de produtos químicos.
Mês de aluguel de contêiner para armazenamento em obra dos produtos químicos, de dimensões 2,20x2,44x2,05 m (5,40 m²), composta por: estrutura metálica, paredes de chapa com acabamento de tinta pré-lacada, cobertura de chapa, portas de chapa e piso em aglomerado hidrófugo. O preço inclui a limpeza e a manutenção da instalação provisória durante o período de aluguel.
Insumo |  | Un |  | Descrição | Rend. | Preço unitário | Preço Insumo
mt50cas025a |  | Un |  | Mês de aluguel de contêiner para armazenamento em obra de produtos químicos, de 2,20x2,44x2,05 m (5,40 m²), composta por: estrutura metálica através de perfis de aço galvanizado; parede de chapa nervurada e galvanizada com acabamento de pintura pré-lacada; cobertura de chapa galvanizada ondulada reforçada com perfis de aço; portas de chapa galvanizada de 1 mm com fechadura; piso de aglomerado hidrófugo de 19 mm. | 1 | 260.75 | 260.75
|  | % |  | Custos diretos complementares | 2 | 260.75 | 5.22
[6 empty] | Total: | 265.97