## Folha 1
NIF030 | m | Impermeabilização de base para parapeito com lâminas de poliolefinas.
Impermeabilização de base para parapeito com lâmina impermeabilizante flexível tipo EVAC, Dry50 30 "REVESTECH", composta por uma folha dupla de poliolefina termoplástica com acetato de vinil etileno, com ambas as faces revestidas de fibras de poliéster não tecidas, de 0,52 mm de espessura e 335 g/m², tipo monocamada, totalmente aderida ao suporte com cimento cola melhorado, deformável e tixotrópico, C2 TE S1, preparada para receber diretamente sobre ela o parapeito. Inclusive vedação de juntas com Seal Plus. O preço não inclui o parapeito.
Insumo |  | Un | Descrição | Rend. | Preço unitário | Preço Insumo
mt09mcm060a |  | kg | Cimento cola melhorado, C2 TE S1, deformável, com deslizamento reduzido e tempo de colocação ampliado, cor cinza, à base de cimento, inertes de granulometria fina, resinas sintéticas e aditivos especiais, com propriedades tixotrópicas e de endurecimento sem retração. | 0.62 | 2.03 | 1.26
mt15rev011F |  | m² | Lâmina impermeabilizante flexível tipo EVAC, Dry50 30 "REVESTECH", composta por uma folha dupla de poliolefina termoplástica com acetato de vinil etileno, com ambas as faces revestidas de fibras de poliéster não tecidas, de 0,52 mm de espessura e 335 g/m², fornecida em rolos de 1,2 m de largura e 30 m de comprimento. | 1.05 | 90.47 | 94.99
mt15rev170c |  | kg | Adesivo à base de poliuretano, Seal Plus "REVESTECH", cor castanho, para a vedação de juntas. | 0.3 | 129.69 | 38.91
mo029 |  | h | Aplicador de lâminas impermeabilizantes. | 0.136 | 32.24 | 4.38
mo067 |  | h | Ajudante de aplicador de lâminas impermeabilizantes. | 0.136 | 30.23 | 4.11
|  | % | Custos diretos complementares | 2 | 143.65 | 2.87
Custo de manutenção decenal: R$ 20,51 nos primeiros 10 anos. |  |  |  |  | Total: | 146.52