## Folha 1
NID040 | m² |  | Impermeabilização de floreira. Sistema "REVESTECH".
Impermeabilização de floreira. Sistema "REVESTECH", formado por lâmina impermeabilizante flexível tipo EVAC, Dry80 30 "REVESTECH", composta por uma folha dupla de poliolefina termoplástica com acetato de vinil etileno, com ambas as faces revestidas de fibras de poliéster não tecidas, de 0,8 mm de espessura e 625 g/m², fixada ao suporte com cimento cola melhorado, C2, espalhada com desempenadeira dentada, preparada para receber o revestimento. Inclusive vedação de juntas com cola Seal Plus e complementos de reforço em tratamento de pontos singulares através da utilização de peças especiais "REVESTECH" para a resolução de ângulos internos Dry Cornerin. O preço não inclui o revestimento.
Insumo |  | Un |  | Descrição | Rend. | Preço unitário | Preço Insumo
mt09mcr021m |  | kg |  | Cimento cola melhorado, C2, cor cinza. | 0.6 | 1.01 | 0.61
mt15rev010F |  | m² |  | Lâmina impermeabilizante flexível tipo EVAC, Dry80 30 "REVESTECH", composta por uma folha dupla de poliolefina termoplástica com acetato de vinil etileno, com ambas as faces revestidas de fibras de poliéster não tecidas, de 0,8 mm de espessura e 625 g/m², fornecida em rolos de 1,5 m de largura e 30 m de comprimento. | 1.1 | 102.53 | 112.78
mt15rev170c |  | kg |  | Adesivo à base de poliuretano, Seal Plus "REVESTECH", cor castanho, para a vedação de juntas. | 0.04 | 129.69 | 5.19
mt15rev055b |  | Un |  | Complemento para reforço de pontos singulares em tratamentos impermeabilizantes através de peças para a resolução de ângulos internos, Dry Cornerin "REVESTECH". | 0.02 | 54.95 | 1.1
mo029 |  | h |  | Aplicador de lâminas impermeabilizantes. | 0.14 | 32.24 | 4.51
mo067 |  | h |  | Ajudante de aplicador de lâminas impermeabilizantes. | 0.14 | 30.23 | 4.23
|  | % |  | Custos diretos complementares | 2 | 128.42 | 2.57
Custo de manutenção decenal: R$ 3,41 nos primeiros 10 anos. | [5 empty] | Total: | 130.99