## Folha 1
SAB020 | Un |  | Banheira de aço "ROCA".
Banheira retangular de chapa de aço, modelo Contesa "ROCA", cor Blanco, de 1700x700x400 mm, equipada com torneira monocomando mural para banheira/chuveiro, com cartucho cerâmico, acabamento cromado, modelo Thesis. Inclusive silicone para rejuntamento.
Insumo |  | Un |  | Descrição | Rend. | Preço unitário | Preço Insumo
mt30bcr009a |  | Un |  | Banheira retangular de chapa de aço, modelo Contesa "ROCA", cor Blanco, de 1700x700x400 mm. | 1 | 409.18 | 409.18
mt31gmo024a |  | Un |  | Torneira monocomando mural para banheira/chuveiro, com cartucho cerâmico, acabamento cromado, modelo Thesis "ROCA", composta de misturador de banheira/chuveiro com cano e suporte de chuveiro integrado, inversor automático banheira/chuveiro e equipamento de chuveiro formado por chuveiro de mão e tubo flexível de 1,70 m de latão cromado. | 1 | 1210.11 | 1210.11
mt30dba020 |  | Un |  | Escoamento automático de latão-cobre para banheira, acabamento cromado. | 1 | 376.4 | 376.4
mt30www005 |  | Un |  | Cartucho de 300 ml de silicone ácida monocomponente, fungicida, para vedação de juntas em ambientes úmidos. | 0.036 | 22.39 | 0.81
mo008 |  | h |  | Encanador. | 1.15 | 40.91 | 47.05
|  | % |  | Custos diretos complementares | 2 | 2043.55 | 40.87
Custo de manutenção decenal: R$ 979,68 nos primeiros 10 anos. | [5 empty] | Total: | 2084.42