## Folha 1
SAB030 | Un |  | Banheira de ferro fundido "ROCA".
Banheira retangular de ferro fundido, modelo Continental "ROCA", cor Blanco, de 1700x700x370 mm, com fundo anti-deslizante, equipada com torneira monocomando mural para banheira/chuveiro, com cartucho cerâmico, acabamento cromado, modelo Thesis. Inclusive silicone para rejuntamento.
Insumo |  | Un |  | Descrição | Rend. | Preço unitário | Preço Insumo
mt30bhr005a |  | Un |  | Banheira retangular de ferro fundido, modelo Continental "ROCA", cor Blanco, de 1700x700x370 mm, com fundo anti-deslizante. | 1 | 2010.41 | 2010.41
mt31gmo024a |  | Un |  | Torneira monocomando mural para banheira/chuveiro, com cartucho cerâmico, acabamento cromado, modelo Thesis "ROCA", composta de misturador de banheira/chuveiro com cano e suporte de chuveiro integrado, inversor automático banheira/chuveiro e equipamento de chuveiro formado por chuveiro de mão e tubo flexível de 1,70 m de latão cromado. | 1 | 1210.11 | 1210.11
mt30dba020 |  | Un |  | Escoamento automático de latão-cobre para banheira, acabamento cromado. | 1 | 376.4 | 376.4
mt30www005 |  | Un |  | Cartucho de 300 ml de silicone ácida monocomponente, fungicida, para vedação de juntas em ambientes úmidos. | 0.036 | 22.39 | 0.81
mo008 |  | h |  | Encanador. | 1.42 | 40.91 | 58.09
|  | % |  | Custos diretos complementares | 2 | 3655.82 | 73.12
Custo de manutenção decenal: R$ 1.752,60 nos primeiros 10 anos. | [5 empty] | Total: | 3728.94