## Folha 1
TPH060 | Un |  | Pino fixo, de madeira.
Pino fixo prismático, de 80x15x15 cm, de madeira tropical tratada com protetor fungicida, insecticida e hidrófugo, com acabamento em cor natural, colocação com pernos de ancoragem e argamassa cimentícia de pega rápida, Webertec Trafic "WEBER". O preço não inclui a superfície suporte.
Insumo |  | Un |  | Descrição | Rend. | Preço unitário | Preço Insumo
mt52mug320a |  | Un |  | Pino fixo prismático, de 80x15x15 cm, de madeira tropical tratada com protetor fungicida, insecticida e hidrófugo, com acabamento em cor natural, inclusive pernos de ancoragem. | 1 | 585.36 | 585.36
mt09reh330 |  | kg |  | Argamassa de resina epóxi com areia de sílica, de endurecimento rápido, para enchimento de ancoragens. | 0.2 | 12.31 | 2.46
mo041 |  | h |  | Oficial de obras de construção civil. | 0.46 | 33.34 | 15.34
mo087 |  | h |  | Ajudante de obras de construção civil. | 0.46 | 31.49 | 14.49
|  | % |  | Custos diretos complementares | 2 | 617.65 | 12.35
Custo de manutenção decenal: R$ 277,20 nos primeiros 10 anos. | [5 empty] | Total: | 630