## Folha 1
EPS030 | l | Argamassa tipo Grout para enchimento, por descarga, de apoios estruturais.
Argamassa cimentícia fluida de altas prestações mecânicas e de retração compensada, Webertec Grout 850 "WEBER", com uma resistência à compressão aos 28 dias maior ou igual a 89 N/mm², utilizado no enchimento por descarga de apoios estruturais.
Insumo |  |  | Un | Descrição | Rend. | Preço unitário | Preço Insumo
mt09rew080b |  |  | kg | Argamassa cimentícia fluida de altas prestações mecânicas e de retração compensada, Webertec Grout 850 "WEBER", com uma resistência à compressão aos 28 dias maior ou igual a 89 N/mm², composta de cimento, aditivos especiais e inertes selecionados, para utilização geral, para ancoragens e enchimentos de 2 a 30 mm de espessura. | 1.95 | 1.92 | 3.74
mo020 |  |  | h | Pedreiro. | 0.005 | 32.24 | 0.16
mo113 |  |  | h | Auxiliar de serviços gerais. | 0.005 | 27.81 | 0.14
|  |  | % | Custos diretos complementares | 2 | 4.04 | 0.08
Custo de manutenção decenal: R$ 0,29 nos primeiros 10 anos. | [5 empty] | Total: | 4.12