## Folha 1
FUV010 | m² | Parede de fachada de blocos de vidro moldado.
Parede de fachada de blocos ocos de vidro moldado ondulado, incolor, 190x190x80 mm, assentes com argamassa de cimento branco confeccionada em obra, com juntas perimetrais de 3,5 cm de espessura e juntas entre blocos de 1 cm de espessura mínima, com banda autocolante dessolidarizante de espuma de poliuretano de células fechadas, de 3,2 mm de espessura e 70 mm de largura. Inclusive cruzetas de PVC para a colocação de blocos de vidro moldado e silicone para vedação perimetral.
Insumo |  | Un | Descrição | Rend. | Preço unitário | Preço Insumo
mt12psg041c |  | m | Banda autocolante dessolidarizante de espuma de poliuretano de células fechadas, de 3,2 mm de espessura e 70 mm de largura, resistência térmica 0,10 m²K/W, condutibilidade térmica 0,032 W/(mK). | 0.5 | 0.99 | 0.5
mt21vmh010ada |  | Un | Bloco oco de vidro moldado ondulado, incolor, 190x190x80 mm, segundo ABNT NBR 14899. | 25 | 7.78 | 194.5
mt21vva110 |  | Un | Repercussão, por m², de cruzetas de PVC para a colocação de blocos de vidro moldado. | 1 | 9.95 | 9.95
mt15sja025b |  | Un | Cartucho de silicone acético monocomponente, anti-bolor, cor transparente, de 310 ml. | 0.5 | 45.09 | 22.55
mt08aaa010a |  | m³ | Água. | 0.002 | 3.79 | 0.01
mt01arg005a |  | t | Areia de pedreira, para argamassa preparada em obra. | 0.012 | 50.71 | 0.61
mt08cem042 |  | kg | Cimento branco em sacos. | 3.762 | 1.22 | 4.59
mq06hor010 |  | h | Betoneira elétrica com uma capacidade de amassamento de 160 l. | 0.006 | 12.69 | 0.08
mo021 |  | h | Pedreiro de alvenarias. | 2.844 | 32.24 | 91.69
mo114 |  | h | Servente de pedreiro de alvenarias. | 1.422 | 27.81 | 39.55
mo113 |  | h | Auxiliar de serviços gerais. | 0.07 | 27.81 | 1.95
|  | % | Custos diretos complementares | 2 | 365.98 | 7.32
Custo de manutenção decenal: R$ 26,13 nos primeiros 10 anos. |  |  |  |  | Total: | 373.3