## Folha 1
NAC015 | m² |  | Isolamento termo-acústico interior de dutos metálicos.
Isolamento termo-acústico interior para duto metálico retangular de climatização, realizado com lâmina de espuma de polietileno reticulado de células fechadas, de 5 mm de espessura, resistência térmica 0,128 m²K/W, condutibilidade térmica 0,039 W/(mK), fixado com cola.
Insumo |  | Un |  | Descrição | Rend. | Preço unitário | Preço Insumo
mt42con100a |  | m² |  | Lâmina de espuma de polietileno reticulado de células fechadas, de 5 mm de espessura, resistência térmica 0,128 m²K/W, condutibilidade térmica 0,039 W/(mK), para o isolamento de dutos de ar em climatização, Euroclasse Bs1 d0 de reação ao fogo, com adesivo de fixação. | 1.1 | 13.39 | 14.73
mo054 |  | h |  | Montador de isolamentos. | 0.157 | 33.54 | 5.27
mo101 |  | h |  | Ajudante de montador de isolamentos. | 0.157 | 27.93 | 4.39
|  | % |  | Custos diretos complementares | 2 | 24.39 | 0.49
Custo de manutenção decenal: R$ 1,24 nos primeiros 10 anos. | [5 empty] | Total: | 24.88