## Folha 1
NAD010 | m² |  | Isolamento térmico sob laje, com lãs minerais.
Isolamento térmico sob laje, com painel rígido de lã de rocha vulcânica, com um revestimento de partículas longas de madeira aglomeradas com cimento, de 125 mm de espessura, resistência térmica 3,35 m²K/W, condutibilidade térmica 0,037 W/(mK). Colocação em obra: topo a topo, com fixações mecânicas.
Insumo |  | Un |  | Descrição | Rend. | Preço unitário | Preço Insumo
mt16lrw200ge |  | m² |  | Painel rígido de lã de rocha vulcânica, com um revestimento de partículas longas de madeira aglomeradas com cimento, de 125 mm de espessura, resistência térmica 3,35 m²K/W, condutibilidade térmica 0,037 W/(mK), Euroclasse B2-s1, d0 de reação ao fogo, densidade 40 kg/m³, calor específico 840 J/kgK e fator de resistência à difusão do vapor de água 1; proporcionando uma redução do nível global ponderado de pressão a ruído aéreo de 3 dBA. | 1.05 | 608.22 | 638.63
mt16aaa021a |  | Un |  | Bucha de expansão e prego de polipropileno, com marco de estanqueidade, para fixação mecânica de painéis isolantes. | 6 | 0.52 | 3.12
mo054 |  | h |  | Montador de isolamentos. | 0.125 | 33.54 | 4.19
mo101 |  | h |  | Ajudante de montador de isolamentos. | 0.125 | 27.93 | 3.49
|  | % |  | Custos diretos complementares | 2 | 649.43 | 12.99
Custo de manutenção decenal: R$ 13,25 nos primeiros 10 anos. | [5 empty] | Total: | 662.42