## Folha 1
NAD010 | m² | Isolamento térmico sob laje, com lãs minerais.
Isolamento térmico sob laje, com lã mineral, Ecovent® 032 "ISOVER", de 100 mm de espessura, revestida em uma das suas faces com um tecido de vidro negro (tecido Neto), fornecido em rolos, resistência térmica 3,1 m²K/W, condutibilidade térmica 0,032 W/(mK) coeficiente de absorção sonora médio 1 para uma frequência de 500 Hz. Colocação em obra: topo a topo, com cimento cola.
Insumo |  | Un | Descrição | Rend. | Preço unitário | Preço Insumo
mt16lvi030aerw |  | m² | Manta de lã mineral, Ecovent® 032 "ISOVER", de 100 mm de espessura, revestida em uma das suas faces com um tecido de vidro negro (tecido Neto), fornecido em rolos, resistência térmica 3,1 m²K/W, condutibilidade térmica 0,032 W/(mK) coeficiente de absorção sonora médio 1 para uma frequência de 500 Hz, Euroclasse A1 de reação ao fogo, capacidade de absorção de água a curto prazo <=1 kg/m² e fator de resistência à difusão do vapor de água 1. | 1.05 | 97.78 | 102.67
mo054 |  | h | Montador de isolamentos. | 0.125 | 33.54 | 4.19
mo101 |  | h | Ajudante de montador de isolamentos. | 0.125 | 27.93 | 3.49
|  | % | Custos diretos complementares | 2 | 110.35 | 2.21
Custo de manutenção decenal: R$ 2,25 nos primeiros 10 anos. |  |  |  |  | Total: | 112.56