## Folha 1
NAL010 | m² |  | Isolamento termo-acústico de pisos flutuantes, com lãs minerais.
Isolamento termo-acústico de pisos flutuantes, formado por painel rígido de lã de rocha, revestido numa das suas faces com filme de polietileno, Panel PST, de 22 mm de espessura, resistência térmica 0,55 m²K/W, condutibilidade térmica 0,039 W/(mK), e dessolidarização perimetral executada com o mesmo material isolante. Colocação em obra: topo a topo, simplesmente apoiado, preparado para receber um contrapiso de argamassa ou concreto. Inclusive fita autocolante para vedação de juntas.
Insumo |  | Un |  | Descrição | Rend. | Preço unitário | Preço Insumo
mt16lri015cc |  | m² |  | Painel rígido de lã de rocha, revestido em uma das suas faces com filme de polietileno, Panel PST "ISOVER", de 22 mm de espessura, resistência térmica 0,55 m²K/W, condutibilidade térmica 0,039 W/(mK), Euroclasse F de reação ao fogo. | 1.1 | 86.39 | 95.03
mt16aaa030 |  | m |  | Fita autocolante para vedação de juntas. | 0.25 | 2.01 | 0.5
mo054 |  | h |  | Montador de isolamentos. | 0.084 | 33.54 | 2.82
mo101 |  | h |  | Ajudante de montador de isolamentos. | 0.084 | 27.93 | 2.35
|  | % |  | Custos diretos complementares | 2 | 100.7 | 2.01
Custo de manutenção decenal: R$ 11,20 nos primeiros 10 anos. | [5 empty] | Total: | 102.71