## Folha 1
NAN020 | m² |  | Isolamento térmico pelo exterior de coberturas inclinadas, sobre suporte contínuo de concreto.
Isolamento térmico pelo exterior de coberturas inclinadas, sobre suporte contínuo de concreto, formado por: espuma rígida de poliuretano com uma densidade mínima de 35 kg/m³ e 30 mm de espessura média mínima, fabricada "in loco" e projetada sobre a laje de cobertura, recoberta posteriormente com uma camada de regularizaão de argamassa de cimento, confeccionada em obra, dosificação 1:6.
Insumo |  | Un |  | Descrição | Rend. | Preço unitário | Preço Insumo
mt16poc010b |  | m² |  | Espuma rígida de poliuretano projetado "in loco", densidade mínima 35 kg/m³, espessura média mínima 30 mm, aplicado em coberturas inclinadas. | 1.05 | 40.25 | 42.26
mt08aaa010a |  | m³ |  | Água. | 0.006 | 3.79 | 0.02
mt01arg005a |  | t |  | Areia de pedreira, para argamassa preparada em obra. | 0.033 | 50.71 | 1.67
mt08cem002 |  | kg |  | Cimento cinza em sacos. | 5 | 0.63 | 3.15
mq08mpa030 |  | h |  | Maquinaria para projeção de produtos isolantes. | 0.1 | 62.82 | 6.28
mq06hor010 |  | h |  | Betoneira elétrica com uma capacidade de amassamento de 160 l. | 0.019 | 12.69 | 0.24
mo030 |  | h |  | Aplicador de produtos isolantes. | 0.099 | 32.24 | 3.19
mo068 |  | h |  | Ajudante de aplicador de produtos isolantes. | 0.099 | 30.23 | 2.99
mo113 |  | h |  | Auxiliar de serviços gerais. | 0.167 | 27.81 | 4.64
|  | % |  | Custos diretos complementares | 2 | 64.44 | 1.29
Custo de manutenção decenal: R$ 1,31 nos primeiros 10 anos. | [5 empty] | Total: | 65.73